## NixieClock
Id	Designator	Package	Quantity	Designation	Supplier and ref
1	U9,U10,U11,U12,U13,U14	DIP-16_W7.62mm_LongPads	6	74141
2	Q1,Q2,Q3,Q4	TO-92_Inline_Narrow_Oval	4	MPSA42
3	R3,R4,R7,R8,R11,R12	R_Axial_DIN0207_L6.3mm_D2.5mm_P10.16mm_Horizontal	6	1.5K
4	R5,R6,R9,R10	R_Axial_DIN0207_L6.3mm_D2.5mm_P10.16mm_Horizontal	4	180K
5	U2	Pololu_Breakout-16_15.2x20.3mm	1	WeMos_D1_mini
6	U3	PinHeader_1x06_P2.54mm_Horizontal	1	BME280
7	N1,N2,N3,N4,N5,N6	IN-12-DSUB	6	IN-12A
8	NE4,NE3,NE2,NE1	NE2-NEON-BULB-DRILL	4	Lamp_Neon
9	U4,U5,U6,U7	DIP-16_W7.62mm_LongPads	4	74HC595
10	J3,J4	JST_EH_B03B-EH-A_03x2.50mm_Straight	2	Conn_01x03_Male
11	C1,C2	C_Disc_D5.0mm_W2.5mm_P5.00mm	2	470nF
12	J1	BARREL_JACK	1	12V
13	U1	TO-220-3_Vertical	1	L7805